## Sheet1
Leakage current (uA)
| AIDA run# | Start | Stop | Beam | EURICA run# | BigRIPS run# | F11 rate (cps) | DSSD1 | DSSD2 | DSSD3 | DSSD4 | DSSD5 | DSSD6 | Comments
| 18 |  |  | Pulser
| 19 |  |  | Pulser
NP1306 | 1008 | 2016-06-05 23:16 | 2016-06-06 00:27 | ref | 1003 | 1164 | 700 | 3.27 | 4.2 | 3.52 | 3.3 | 3.62 | 3.12 | ADCs on nnaida8 not cailbrated. Clock status of nnaida5 failed.
| 1100 | 2016-06-06 00:46 | 2016-06-06 01:44 | n-rich | 1100 | 1165 | 700 | 3.25 | 4.18 | 3.51 | 3.29 | 3.65 | 3.14 | Above + nnaida19 failed ASIC clock nd sYNC error checks
| 1101 | 2016-06-06 02:22 | 06/06/2016 04:20 | n-rich | 1101 | 1168-1169 | 750 | 3.24 | 4.15 | 3.5 | 3.28 | 3.63 | 3.14 | TS reset @ 02:30. nnaida19 failed ASIC clock and SYNC erros check.
| 1102 | 06/06/2016 04:28 | 2016-06-06 04:37 | n-rich | 1103 | 1170 |  | 3.26 | 4.19 | 3.54 | 3.32 | 3.68 | 3.18 | nnaida24 in 1GeV range
| 1103 | 06/06/2016 04.39 | 2016-06-06 04:59 | n-rich | 1104 | 1170 | 750 | 3.26 | 4.19 | 3.53 | 3.32 | 3.68 | 3.19
| 1104 | 2016-06-06 05:11 | 2016-06-06 05:15 | n-rich | 1105 | 1171 |  | 3.26 | 4.19 | 3.53 | 3.33 | 3.68 | 3.19 | Merger died.
| 1105 | 2016-06-06 05:34 | 2016-06-06 07:22 | n-rich | 1106 | 1172 | 750 | 3.26 | 4.19 | 3.53 | 3.33 | 3.69 | 3.2 | ADCs not calibrated on nnaida6,16,19. nnaida19 failed ASIC clock + SYNC errors checks. nnaida24 in 1GeV.
| 1106 | 2016-06-06 08:14 | 2016-06-06 09:06 | n-rich | 1108 | 1175 | 750 | 3.26 | 4.19 | 4.54 | 3.33 | 3.7 | 3.21
| 1107 | 2016-06-06 09:41 | 2016-06-06 10:29 | ref | 1200 | 1177 |  | 3.28 | 4.23 | 3.58 | 3.37 | 3.73 | 3.23 | BigRIPS file 1176 used to check PID.
| 1108 | 2016-06-06 10:29 | 2016-06-06 11:31 | none - bg | 1201 |  | 0 | 3.225 | 4.155 | 3.515 | 3.315 | 3.69 | 3.205 | Network dropped out
| 1109 | 2016-06-06 11:55 | 2016-06-06 12:20 | unclear | 1202 |  |  | 3.3 | 4.26 | 3.605 | 3.4 | 3.755 | 3.265 | BigRIPS DAQ not working
1110
| 1111 | 2016-06-06 14:35 | 2016-06-06 15:39 | n-rich | 1300 | 1181 | 2600 | 3.3 | 4.16 | 3.64 | 3.42 | 3.8 | 3.3
| 1112 | [12 empty] | Issue with AIDA DAQ. Not good. Chiller temp reduced to 15 celcius.
| 1113 |  | 2016-06-06 18:20
1114
| 1115 | 2016-06-06 19:17 | 2016-06-06 21:01 | n-rich | 1306 | 1185 | [7 empty] | Merge reconfigured without nnaida19.
| 1116 | 2016-06-06 | 2016-06-06 | n-rich | [9 empty] | Issues with merger
| 1200 | 2016-06-07 01:32 | 2016-07-07 01:38 | n-rich | 1405 | 1191 | 1400 | 3.29 | 4.28 | 3.71 | 3.51 | 3.88 | 3.38 | SYNC pulses stopped.
| 1201 | 2016-06-07 02:16 | 2016-06-07 02:19 | n-rich |  | 1191 | [7 empty] | All variable degrader out but 19.3mm Al fixed in. All nnaida in 1GeV range.
| 1202 | 2016-06-07 02:22 | 2016-06-07 02:28 | n-rich | 1406 | 1191 | 1400 | 3.28 | 4.27 | 3.69 | 3.5 | 3.88 | 3.4 | 0.8mm of variable Al degrader in + 19.3mm fixed. All nnaida in 1GeV range.
| 1203 | 2016-06-07 02:28 | 2016-06-07 02:32 | n-rich | 1406 | 1191 | 1400 | 3.29 | 4.28 | 3.7 | 3.51 | 3.87 | 3.37 | 1.88mm of variable Al degrader in + 19.3mm fixed. All nnaida in 1GeV range.
| 1204 | 2016-07-07 02:34 | 2016-07-07 02:40 | n-rich |  | 1191 |  | 3.29 | 4.28 | 3.7 | 3.51 | 3.87 | 3.37 | 2.88mm of variable Al degrader in + 19.3mm fixed. All nnaida in 1GeV range.
| 1205 | 2016-06-07 02:41 | 2016-06-07 02:41 | n-rich |  | 1191 | 1400 | 3.29 | 4.28 | 3.7 | 3.51 | 3.87 | 3.37 | 2.88mm of variable Al degrader in + 19.3mm fixed. All nnaida in 1GeV range.
| 1206 | 2016-06-07 02:44 | 2016-06-07 02:47 | n-rich |  | 1191 |  | 3.29 | 4.28 | 3.7 | 3.51 | 3.87 | 3.37 | 3.68mm of variable Al degrader in + 19.3mm fixed. All nnaida in 1GeV range.
| 1207 | 2016-07-07 02:56 | 2016-06-07 03:41 | n-rich | 1407 | 1192 |  | 3.32 | 4.3 | 3.7 | 3.5 | 3.84 | 3.35 | 3.68mm of variable Al degrader in + 19.3mm fixed. All nnaida in 1GeV range.
| 1208 | 2016-06-07 04:52 | 2016-06-07 07:13 | n-rich |  |  |  | 3.36 | 4.36 | 3.76 | 3.54 | 3.87 | 3.37 | 3.68mm of variable Al degrader in + 19.3mm fixed. All nnaida in 20MeV range.
| 1209 | 2016-06-07 07:56 | 2016-06-07 09:13 | n-rich |  |  |  | 3.41 | 4.41 | 3.82 | 3.57 | 3.87 | 3.36
| 1210 | 2016-06-07 12:45 | 2016-06-07 13:22 | n-rich | 1500 | 1201 |  | 3.485 | 4.51 | 3.94 | 3.6 | 2.925 | 2.29 | No changes to degrader.
| 1211 | 2016-06-07 14:20 | 2016-06-07 15:00 | n-rich | 1501 | 1203 |  | 3.415 | 4.43 | 3.89 | 3.62 | 3.885 | 3.355 | Tuning
| 1212 | 2016-06-07 15:10 | 2016-07-07 15:41 | n-rich | 1501 | 1205 |  | 3.49 | 4.525 | 3.965 | 3.705 | 3.96 | 3.41 | Degrader @ 18mm fixed (?) + 1.08mm variable. Setting 2016Jun07-02.50.53.
| 1213 | 2016-06-07 15:05 | 2016-06-07 17:34 | n-rich | offline | 1206 |  | 3.52 | 4.56 | 4.005 | 3.745 | 4.015 | 3.45
| 1214 | 2016-06-07 18:30 | 2016-06-07 19:10 | n-rich | 1502 | 1209
| 1215 | 2016-06-07 20:45 | 2016-06-07 20:56 | n-rich |  | 1211 | [7 empty] | Rate reducing 4mm holey Al plate + 2mm Al plate in front of AIDA.
| 1216 | 2016-06-07 21:00 | 2016-06-07 21:02 | n-rich | [9 empty] | Rate reducing 4mm holey Al plate + 2mm Al plate in front of AIDA.
| 1217 | 2016-06-07 21:20 |  | ref |  | 1212 | [7 empty] | Beam turned off during run but DAQ still running. EURICA DAQ not running.
| 1218 | 2016-06-07 23:15 | 2016-06-08 00:23 | ref |  | 1215 |  | 3.4 | 4.5 | 3.97 | 3.7 | 4 | 3.5
| 1219 | 2016-06-08 01:13 | 2016-06-08 01:46 | n-rich |  | 1217 |  | 3.45 | 4.485 | 3.945 | 3.695 | 3.99 | 3.44 | HDD driver running at 100% CPU usage
| 1220 | 2016-06-08 02:15 | 2016-06-08 03:31 | n-rich |  | 1218 | 750 | 3.42 | 4.445 | 3.9 | 3.665 | 3.95 | 3.4
| 1221 | 2016-06-08 03:43 | 2016-06-08 04:29 | n-rich |  | 1219 | 940 | [6 empty] | 4mm holey Al mask removed @ 03:40
| 1222 | 2016-06-08 04:35 | 2016-06-08 05:33 | n-rich |  | 1219 | 200 | 3.44 | 4.47 | 3.93 | 3.69 | 3.98 | 3.43 | Asked operators to give 1/2 beam, actually got ~1/4 (@F11 plastic).
| 1223 | 2016-06-08 05:38 | 2016-06-08 06:11 | n-rich |  | 1221 | 650 | [6 empty] | Asked operators to split difference, i.e. ~500cps at F11, but got almost full current.
| 1224 | 2016-06-08 06:30 | 2016-06-08 06:44 | n-rich |  |  | 900 | [6 empty] | Moved Pb bricks d/s of F11pla to separation of 4cm. No change in AIDA rates.
| 1225 | 2016-06-08 06:54 | 2016-06-08 07:00 | n-rich |  |  | 900 | [6 empty] | Moved Pb bricks d/s of F11pla to separation of 2cm. No sig. change in AIDA rates.
| 1226 | 2016-06-08 07:25 | 2016-06-08 07:39 | n-rich |  |  | 1000 | [6 empty] | Moved Pb bricks d/s of F11pla to separation of 1cm. No sig. change in AIDA rates. Link64 processes consuming all CPU power, lost data
| 1227 | 2016-06-08 08:50 | 2016-06-08 09:09 | n-rich |  | 1225 | 900 | 3.44 | 4.47 | 3.92 | 3.69 | 3.99 | 3.44 | Moved Pb bricks to original positions. Put 4mm Al mask back in beam line. Nnaida21 removed from merger.
| 1228 | 2016-06-08 09:12 | 2016-06-08 10:32 | ref |  | 1226
| 1229 | 2016-06-08 11:39 | 2016-06-08 13:39 | ref |  | 1233 | 2100 | 3.49 | 4.525 | 3.94 | 3.74 | 4.04 | 3.48
| 1230 | 2016-06-08 14:10 | 2016-06-08 14:15 | n-rich |  |  | 600 | [6 empty] | 1GeV setting. Stopped to change back to 20MeV. Variable degrader 1+0.8mm Al, fixed degrader 18+5mm Al.
| 1231 | 2016-06-08 14:16 | 2016-06-08 16:10 | n-rich |  | 1237 | 550 | 3.5 | 4.5 | 3.98 | 3.7 | 4 | 3.5 | Back to 20MeV setting. Degrader as previous run.
| 1232 | 2016-06-08 17:00 | 2016-06-08 17:44 | n-rich |  | 1242 | 510 | [6 empty] | Settings file 2016Jun07-02.50.53.
| 1233 | 2016-06-08 17:47 | 2016-06-08 18:29 | n-rich |  | 1243 | 670 | 3.615 | 4.63 | 4.05 | 3.785 | 4.08 | 3.51 | Settings file 2016Jun07-02.50.53 + nnaida19 LEC/MEC comp set 0x5->0x20. All nnaida waveforms disabled.
| 1234 | 2016-06-08 18:35 | 2016-06-08 18:42 | n-rich |  | 1243 | 670 | 3.615 | 4.635 | 4.055 | 3.785 | 4.085 | 3.51 | Settings file 2016Jun08-17.57.00. EURICA Caeun DAQ test.
| 1235 | 2016-06-08 18:43 | 2016-06-08 18:46 | n-rich |  | 1243 |  | 3.615 | 4.64 | 4.055 | 3.785 | 4.085 | 3.575 | Settings file 2016Jun08-17.57.00.
| 1236 | 2016-06-08 18:51 | 2016-06-08 19:06 | n-rich |  | 1244 | 650 | 3.62 | 4.64 | 4.86 | 3.79 | 4.09 | 3.575 | Settings file 2016Jun08-17.57.00.
| 1237 | 2016-06-08 19:07 |  | n-rich |  | 1244 |  | 3.595 | 4.61 | 4.035 | 3.76 | 4.055 | 3.49 | Settings file 2016Jun08-17.57.00.
| 1238 | 2016-06-08 19:12 | 2016-06-08 19:56 | n-rich |  | 1244 | [7 empty] | Settings file 2016Jun08-17.57.00.
| 1239 | 2016-06-08 20:15 | 2016-06-08 21:40 | ref |  | 1245 | 1300 | 3.635 | 4.645 | 4.05 | 3.77 | 4.065 | 3.495
| 1240 | 2016-06-08 21:49 | 2016-06-08 22:06 | ref |  | 1247 | 1300 | 3.69 | 4.68 | 4.075 | 3.79 | 4.08 | 3.51 | EURICA DAQ running with F11 plastic as trigger.
| 1241 | 2016-06-08 22:25 | 2016-06-08 22:37 | ref |  | 1247 | 3000(?) | 3.7 | 4.7 | 4.085 | 3.085 | 4.09 | 3.15
| 1242 | 2016-06-08 22:49 | 2016-06-08 23:51 | n-rich | 1600 | 1249 | 400 | 3.665 | 4.665 | 4.075 | 3.785 | 4.08 | 3.505
| 1243 | 2016-06-09 | 2016-06-09 00:06 | n-rich | [9 empty] | Used to test EURICA DAQ time correlation with AIDA
| 1244 | 2016-06-09 00:10 | 2016-06-09 00:11 | n-rich | [9 empty] | Used to test EURICA DAQ time correlation with AIDA
| 1245 | 2016-06-09 00:25 | 2016-06-09 00:45 | n-rich | 1004 (?) | 1252 |  | 3.675 | 4.675 | 4.08 | 3.79 | 4.08 | 3.51 | Checking rates of F11 and DSSD with scope wwhile changing variable degrader.
| 1246 | 2016-06-09 00:50 | 2016-06-09 01:08 | n-rich | 1602 | 1253 |  | 3.675 | 4.695 | 4.095 | 3.825 | 4.115 | 3.535 | Removed 5mm fixed Al degrader plate at F11
| 1247 | 2016-06-09 01:08 | 2016-06-09 01:37 | n-rich | 1602 | 1254 | 660 | 3.68 | 4.69 | 4.095 | 3.8 | 4.085 | 3.505 | Added 3mm variable degrader at F11. Current config now: fixed 18.2mm + 0.8+1+3mm variable
| 1248 | 2016-06-09 01:39 | 2016-06-09 03:34 | n-rich | 1602 | 1256 |  | 3.65 | 4.66 | 4.08 | 3.79 | 4.08 | 3.5 | Beam stopped by operator @ 03:34 for ~3min.
| 1249 | 2016-06-09 03:49 | 2016-06-09 03:58 | n-rich | 1603 | 1257 | 600 | 3.67 | 4.69 | 4.08 | 3.79 | 4.07 | 3.49 | Stopped to change AIDA settings. Settings file 2016Jun09-03.47.17
| 1250 | 2016-06-09 03:59 | 2016-06-09 04:36 | n-rich | 1603 | 1257 | 650 | 3.69 | 4.71 | 4.1 | 3.82 | 4.09 | 3.5 | Settings file 2016Jun09-03.47.17. Slow comp thresh changed to 8 then back to 12 for all nnaida
| 1251 | 2016-06-09 04:40 | 2016-06-09 05:09 | n-rich | 1603 | 1257 |  | 3.7 | 4.73 | 4.13 | 3.83 | 4.1 | 3.51 | Beam stopped by operator @ 05:09.
| 1252 | 2016-06-09 05:21 | 2016-06-09 07:20 | n-rich | 1604 | 1258 | 750 | 3.71 | 4.74 | 4.13 | 3.84 | 4.1 | 3.51 | Beam stopped by operator @ 06:20 for ~5min, run continued throughout. SYNCs stopped @ 07:06.
| 1253 | 2016-06-09 07:24 | 2016-06-09 08:03 | n-rich | 1606 |  |  | 3.69 | 4.71 | 4.1 | 3.81 | 4.07 | 3.49 | Settings file 2016Jun09-04.43.34. Beam stopped by operators @ 08:03 until ~08:10.
| 1254 | 2016-06-09 08:10 | 2016-06-09 09:02 | n-rich | 1607 | 1263 | 550 | 3.7 | 4.73 | 4.13 | 3.83 | 4.08 | 3.49 | Settings file 2016Jun09-04.43.34
| 1300 |  |  | Pulser
| 1301 |  |  | Pulser